## Općina Peteranec
ELEKTROMONTAŽNI MATERIJAL
RB | OPIS STAVKE | Jed. Mjere | Količina | Cijena | Ukupna cijena kn
kn/kom
1. | Dobava do skladišta naručitelja LED cestovne svjetiljke snage od 35 do 45 W. Tijelo izrađeno od aluminija za snage LED modula od 15 do 72 W, dimenzija cca DxŠxV: 375-400mm x 335-360mm x 60-80mm. Poklopac optičkog sklopa izrađen od polikarbonata ili stakla, visoke UV i termičke stabilnosti, i otpornosti na udarce, min. IK09, prema IEC-EN 62262. Poklopac ujedno predstavlja zglobna vrata za jednostavan pristup unutarnjim komponentama pri instalaciji ili održavanju. Otvaranje poklopca svjetiljke bez uporabe alata. Stupanj zaštite od prodora vlage i prašine min.IP66 za cijelu svjetiljku prema IEC-EN60598 normama. Optički skop sa LED izvorima visoke iskoristivosti, boja svjetla max. 4000K, faktor uzvrat boje CRI > 70, održavanje svjetlosnog toka min. L80B50 za > 195.000 sati rada u skladu sa IEC62722-2-1:2014.Radna temperatura (temperatura okoliša): min. od -40 do +35 ˚C. Integrirana prenaponska zaštita od min.6 kV/3kA. Težina svjetiljke max. 5 kg. | kom | 97 | 0 | 0
Ugrađen programibilan LED napojni module (driver) sa intergriranim autonomnim dinamičkim dimanjem, prilagodljivim vremenom paljenja, prilagodljivim intenzitetom rasvjete i sa multi kontrolnim sučeljem za: DALI, LineSwitch, AmpDim. Prije isporuke svjetiljke, potrebno je s naručiteljem definirati postavke štednog rada drivera
Zasjenjenost: min. Semi cut-off (jakost svjetlosnog toka mora u I90° MORA biti 0,00 cd/klm).
Ugrađena asimetrična cestovna optika sa LED modulom min. svjetlosnog toka 4900lm.
Efikasnost svjetiljke ≥119 lm/W
Svjetl. iskoristivost svjetiljke (LOR) ≥ 95%
Ugrađen nasadnik za montažu na stup ili krak od Φ42-60mm
Jamstveni list proizvođača kojim se jamči da će proizvod ispravno raditi, u kojem su navedeni uvjeti jamstva te navedeni postupci za popravak ili zamjenu neispravnog proizvoda u jamstvenom roku. (min.5 godina)
Ponuditelj mora priložiti izjavu o sukladnosti (CE deklaraciju) kojom dokazuje sukladnost proizvoda sa svim bitnim zahtjevima iz Zakona o tehničkim zahtjevima za proizvode i ocjenu sukladnosti (NN 80/13, NN 14/14), Pravilnika o elektromagnetskoj kompatibilnosti (NN 28/2016), Pravilnika o električnoj opremi namijenjenoj za uporabu unutar određenih naponskih granica (NN 43/2016), odnosno primijenjenim normama, te odredbama direktiva 2014/30/EU, 2014/35/EU, 2009/125/EC, 1194/2012/EU, 2011/65/EU.
Ponuditelj je dužan za ponuđenu svjetiljku priložiti ENEC certifikat izdan od strane akreditirane certifikacijske kuće
Ponuditelj mora i priložiti izvorni kataloški materijal iz kojega se mogu iščitati tražene tehničke karakteristike svjetiljke: - snaga svjetiljke - radna temperatura svjetiljke - IK otpornost na udarce za zaštitno staklo - IP zaštita svjetiljke - temperatura boje izvora svjetlosti - klasa električne zaštite I
Zbog osiguranja kvalitete ponuđenog proizvoda i usklađenosti proizvodnog procesa sa upravljanjem kvalitetom i zaštitom okoliša, te osiguranja kvalitete u fazi realizacije projekta, ponuditelj je dužan priložiti certifikate ISO 9001 i ISO 14001 proizvođača svjetiljaka i ponuditelja.
Ponuditelj mora priložiti dokaz (proračun) o zadovoljavanju svjetlotehničkih karakteristika. Proračun je potrebno dostaviti u ovjerenom papirnatom i elektronskom originalnom obliku datoteke proračuna u kojem je izrađen (Dialux ili Relux). Proračun u papirnatom obliku treba biti ovjeren od strane ovlaštenog inženjera elektrotehnike. Uz proračun potrebno je dostaviti i svjetlotehničke krivulje ponuđenih svjetiljki u elektronskom obliku (LDT/IES format) kako bi investitor mogao provjeriti da li ponuđena svjetiljka zadovoljava tražene kriterije.
Ponuđena svjetiljka treba zadovoljiti zahtjeve prema svjetlotehničkom proračunu, izrađenom u programu Relux ili Dialux, za prometnicu klase M4, odnosno za nogostup klase P6, prema normi HRN EN 13 201-2:2016, uz dolje navedene parametre proračuna:
Broj voznih traka: 2
Širina ceste: 6m
Zeleni pojas: 2m (obostrano)
Udaljenost zelenog pojasa od ruba ceste: 0m
Nogostup: 1m (obostrano)
Udaljenost nogostupa od ruba ceste: 2m
Montaža stupova: jednostrano
Obloga ceste: R3, q0:0,07
Visina izvora svjetlosti: 7.5m
Razmak između svjetiljki: 25m
Udaljenost svjetiljke od ruba kolnika: -1.5m
Nagib svjetiljke: 0-5°
Faktor održavanja: 0,9
Prema navedenim tehničkim karakteristikama nudimo svjetiljku: - Tip svjetiljke: _____________________ - Proizvođač svjetiljke: _____________________ - Zemlja proizvodnje: _____________________
2. | Nabava i prijevoz tipskog kraka promjera Φ48-60, prosječne dužine 1000mm, kut 0° sa jednom patent nastavnom obujmicom i vijkom za montažu betonske stupove. Krakovi se isporučuju sa izvedenom antikorozivnom zaštitom postupkom vrućeg cinčanja (debljina cink nanosa 70-80 µ) | kom | 97 | 0 | 0
Kraj JR/100mm/Φ48-60/ravni/0°
Ponuđeno (Tip i proizvođač) :
3. | Nabava i prijevoz napojnog kabela prosječne dužine 2 m/stupu tip PP00-Y 3x2,5 mm2, 1 kV | kom | 97 | 0 | 0
4. | Nabava i prijevoz strujne stezaljke kao KZEP-13 16-95/1,5-10mm | kom | 194 | 0 | 0
Elektromontažni materijal ukupno: |  |  |  |  | 0
ELEKTROMONTAŽNI RADOVI
RB | OPIS STAVKE | Jed. Mjere | Količina | Cijena | Ukupna cijena kn
kn/kom
5. | Mjerenje i provjera svjetlotehničkih karakteristika rasvjete iz priloženog proračuna (rasvjetljenost kolnika i pješačkih površina, mjerenje boje svjetlosti, stvarnog napona na svjetiljkama), te izdavanje zapisnika od strane neovisnog ovlaštenog ispitivača. | kompl | 1 | 0 | 0
6. | Montaža nove rasvjete uz upotrebu odgovarajućih sredstava zaštite na radu (košara) Prijevoz skakog rasvjetnog tijela na točno definirano mjesto Ispitavanje instalacije i prilagodbe iste Puštanje svjetiljke u pogon Uključen sav potrošni materijal za montažu Testiranje rada svjetiljke - sve komplet do potpune funkcionalnosti | kom | 97 | 0 | 0
Elektromontažni radovi ukupno: |  |  |  |  | 0
REKAPITULACIJA
| Elektromontažni materijal | Kn
| Elektromontažni radovi | Kn
| SVEUKUPNO BEZ PDV: | Kn
| PDV: 25% | Kn
| SVEUKUPNO SA PDV: | Kn