## I STRANICA
građenje, projektiranje i nadzor nad gradnjom
Koprivnica, A.Starčevića 16a, tel. 048/492-994
fax. 048/492-994
INVESTITOR: OPĆINA PETERANEC, Matije Gupca 13, Peteranec
GRAĐEVINA : PARKIRALIŠTE UZ GROBLJE U NASELJU SIGETEC
LOKACIJA : SIGETEC
k.č.br. 660/2, k.o. Sigetec
PROJEKTANTSKI TROŠKOVNIK
ZA IZRADU PARKIRALIŠTA UZ GROBLJE U NASELJU SIGETEC
bez cijena
Izradio:
Vedran Petrović, dipl.ing.građ.
PETGRAD d.o.o.
Direktor: Vedran Petrović, dipl.ing.građ.
KOPRIVNICA SIJEĆANJ 2019.

## Sadržaj
građenje, projektiranje i nadzor nad gradnjom
Koprivnica, A.Starčevića 16a, tel. 048/492-994
fax. 048/492-994
SADRŽAJ
Opći prilozi troškovniku
• Registracija poduzeća
• Rješenje o upisu u Imenik ovlaštenih inženjera građevinarstva
• Opći uvjeti
TEKSTUALNI DIO
• Troškovnik građevinsko-obrtničkih radova

## opći dio
Registracija poduzeća
Rješenje o upisu u Imenik ovlaštenih inženjera građevinarstva

## OPĆI UVJETI CESTA
OPĆI UVJETI
A) Nazivi stavaka i sažeti opisi radova pojedinih stavaka usklađeni su sa tehničkim uvjetima za radove na cestama, kojima su određeni i način i osiguranja kvalitete i ocijenjivanje kvalitete, te način obračuna izvedenih radova.
B) Jedinične cijene obuhvaćaju sav rad, materijal, režiju gradilišta i sva davanja (takse i pristojbe). Osim toga u cijenu ulaze i svi toškovi svih pripremnih radova u organizaciji gradilišta, sve vrste instalacija, sva potrebna nasipavanja i uređenja radnih ili manevarskih površina, sva sredstva za prijevoz strojeva i alata , svi troškovi koji će se pojaviti primjenom plana izvođenja radova i pozitivne zakonske regulative RH, te priprema i obrada materijala, svi završni radovi na čišćenju okoliša i uređenju gradilišta. U svim stavkama koje uključuju odvoz viška materijala na odlagalište, jedinične cijene moraju uključivati sve troškove utovara, odvoza i deponiranja. Sve jsdinične cijene moraju sadržavati i sva tekuća kontrolna ispitivanja s izradom atesta za dokaz ugrađenog materijala.
Jedinične cijene sadržavaju i sve psihološke ograde oko iskopa, te sav materijal i rad za postavu i demontažu znakova privremene regulacije prometa.
C) Obračun količina se vrši prema dimenzijama izvedenih radova. Količine za svaku stavku rada mjere se u neto iznosu. One količine radova, koje nakon dovršenja nije moguće provijeriti neposredno izmjerom treba po dovršenju rada preuzeti nadzorni inženjer ili imenovani predstavnik Investitora i potvrditi količine.
Predstavnik izvođača i nadzorni inženjer unositi će u građevinsku knjigu količine tih radova sa svim potrebnim skicama i izmjerama, te će ih svojim potpisom jamčiti.
D) Svi radovi na zaštitama i/ili izmještanjima komunalnih instalacija moraju se izvoditi uz znanje, odobrenje i prisustvo predstavnika komunalnih poduzeća. Projekti za izmještanje komunalnih instalacija, ukoliko komunalna poduzeća traže takve projekte, nisu obuhvaćeni ovim troškovnicima niti jediničnim cijenama. U zoni zahvata radova gdje postoje komunalne instalacije, predstavnici komunalnih poduzeća moraju označiti položaje i dubine postojećih instalacija i to u prisustvu izvođača radova i nadzornog inženjera. Navedeni radovi moraju biti uključeni u jedinične cijene stavaka troškovnika i neće se posebno obračunavati.
E) Izvođač je u obvezi snositi trošak odvoza iskopnog materijala u stavkama ovog troškovnika koje predviđaju odvoz, te privremenog i trajnog deponiranja, bez obzira na udaljenost. Investitor ne osigurava deponiju. Ukrcaj, prijevoz i iskrcaj te trošak deponiranja iskopanog materijala osigurava izvođač. Iskopani materijal treba prevesti bez obzira na vrstu vozila i kategoriju u sraslom stanju.
F) Ako izvođač u fazi izrade ponude primjeti nedostatak i/ili narazumljivu stavku u projektnoj dokumentaciji dužan je o tome obavijestiti investitora i zatražiti pojašnjenje stavke.
G) Za sve radove koji nisu detaljno opisani u troškovniku i/ili u projektnoj dokumentaciji važe opće tehničke upute (OTU) za radove na cestama.

## PARKING
Broj stavke | Opis stavke | JM | Količina | Jed.cijena (kn) | Iznos
IZGRADNJA PARKIRALIŠTA UZ GROBLJE
U NASELJU SIGETEC
1. | PRIPREMNI RADOVI
GEODETSKI RADOVI
1.1. | ISKOLČENJE TRASE
stavka 1-02.1. O.T.U. i stavka 1-02.2. O.T.U.
Izrada elaborata iskolčenaja, iskolčenje elemenata situacije i sva geodetska mjerenja kojima se podaci iz projekta prenose na teren ili s terena u projekte, za cijelo vrijeme građenja, odnosno do predaje radova investitoru sa osiguranjem iskolčenja trase. U cijenu stavke uključiti i izradu geodetskog elaborata iskolčenja izvedenog stanja od strane ovlaštenog geodete, sukladno važećem zakonu.
Obračun radova:
| Rad se mjeri po metru 2 trase u skladu s projektom. | m2 | 1680 |  | 0
1.2. | PRIVREMENA REGULACIJA PROMETA
stavka 0-24. O.T.U.
Privremena regulacija prometa na mjestima izvođenja radova (polaganja cjevovoda, prekopa i bušenja), prema elaboratu privremene regulacije prometa, te postava upozoravajućih traka na dijelu iskopa odnosno osiguranje otvorenog rova zaštitnom PVC mrežastom ogradom visine 1.2 m, postavljenom na drvene stupiće , nabavu i postavu prometne signalizacije, vršenje regulacije prometa koja se vrši za cijelo vrijeme izvođenja radova, te trošak čiščenja blata i pranja mlazom vode okolnih prometnica kojima će se voziti strojevi na odvozu i dovozu materijala za predmetno gradilište.
|  | kompl. | 1 |  | 0
| UKUPNO- 1. - PRIPREMNI RADOVI (Kn) |  |  |  | 0
2. | ZEMLJANI RADOVI
2.1. | STROJNO SKIDANJE MATERIJALA DUBINE 30 cm
stavka 2-03.3. O.T.U.
Strojno skidanje materijala i iskop zemlje "C" kategorije prema odredbama projekta u trasi izvedbe parkirališta. Maksimalna dubina iskopa je 40 cm. Iskop se obavlja prema visinskim kotama iz projekta te propisanim nagibima. Iskopani materijal se odlaže na privremenu deponiju i dio iskopanog materijala će kasnije služiti za nasipavanje okolnog terena. U cijenu stavke uključiti i strojnu izradu posteljice od miješanih materijala, ujednačene nosivosti, s grubim i finim planiranjem, eventualnom sanacijom pojedinih manjih površina slabijeg materijala i zbijanjem do tražene zbijenosti uz potrebno vlaženje ili sušenje. Zbijenost posteljice mora iznositi min 25 Mpa. Materijal za nasipavanje okolnog terena mora odobriti nadzorni inženjer upisom u građevinski dnevnik.
Obračun radova:
| Rad se mjeri u m³ stvarno iskopanog materijala, mjereno u sraslom stanju. | m3 | 529.2 |  | 0
2.2. | UREĐENJE POSTELJICE
stavka 2-08.1. O.T.U.
Nakon dovršetka izvedbe iskopa, završni sloj posteljice se dotjeruje u projektirane nagibe i zbija do potrebnog modula: - M=25 MN/m2
U cijenu stavke uključiti i strojnu izradu posteljice od miješanih materijala, ujednačene nosivosti, s grubim i finim planiranjem, eventualnom sanacijom pojedinih manjih površina slabijeg materijala i zbijanjem do tražene zbijenosti uz potrebno vlaženje ili sušenje. Zbijenost posteljice mora iznositi min 25 Mpa. Materijal za nasipavanje okolnog terena mora odobriti nadzorni inženjer upisom u građevinski dnevnik.
| Obračun se vrši po m2 uređene posteljice. | m2 | 1680 |  | 0
2.3. | IZRADA NASIPA
stavka 2-09.3. O.T.U.
Nabava, doprema i ugradnja prirodnog šljunka ili tucanika granulacije 0-64 mm kao podloga nosivog sloja parkirališta u sloju debljine 30 cm. Šljunak nanositi u slojevima i dobro uvaljati da se dobije nosivost 80 MPa, a gornja površina mora biti ravna (planiranje na točnost ± 1 cm), u projektiranom padu i kompaktna.
Obračuna radova:
| Rad se obračunava po m³ izvedenog tamponskog sloja parkirališta | m3 | 504 |  | 0
2.4 | IZRADA TAMPONSKOG SLOJA PARKIRALIŠTA
stavka 2-10.3. O.T.U.
Nabava, doprema i ugradnja prirodnog šljunka ili tucanika granulacije 0-64 mm kao nosivog sloja parkiralištau sloju debljine 30 cm. Šljunak nanositi u slojevima i dobro uvaljati da se dobije nosivost 80 MPa, a gornja površina mora biti ravna (planiranje na točnost ± 1 cm), u projektiranom padu i kompaktna.
Obračuna radova:
| Rad se obračunava po m³ izvedenog tamponskog sloja parkirališta | m³ | 504 |  | 0
2.5. | UTOVAR I ODVOZ NEUPORABIVOG I SUVIŠNOG MATERIJALA
stavka 2-14. O.T.U.
Odvoz preostalog materijala od iskopa na deponiju po izboru investitora na daljinu do 5 km, uključivo utovar, istovar, razastiranje i povrat praznog vozila. U cijenu stavke uključiti povećanje kubature uslijed rastresitosti materijala usvojeno sa 20%.
Obračun radova:
| Rad se obračunava po m³ odvezenog materijala u sraslom stanju. | m³ | 529.2 |  | 0
| Ukupno 2 - ZEMLJANI RADOVI (Kn) |  |  |  | 0
3. | MONTAŽNI RADOVI
3.1. | POSTAVA BETONSKIH RUBNJAKA
Nabava, doprema i ugradnja betonskih rubnjaka dim 15x25x100 prema normi HRN EN 1340:2004 na prethodno izvedenu podlogu od betona. Postavljene rubnjake je potrebno fugirati. U cijenu stavke uključiti sav rad i materijal za potpuno dovršenje stavke.
Obračun radova:
| Obračun po m' postavljenih rubnjaka | m | 315 |  | 0
3.2. | POSTAVA BETONSKIH RUBNJAKA-PARKIRALIŠTE
Nabava, doprema i ugradnja betonskih rubnjaka dim 8x20x100 prema normi HRN EN 1340:2004 na prethodno izvedenu podlogu od betona. Postavljene rubnjake je potrebno fugirati. U cijenu stavke uključiti sav rad i materijal za potpuno dovršenje stavke.
Obračun radova:
| Obračun po m' postavljenih betonskih rubnjaka | m | 130 |  | 0
3.3. | POSTAVA TRAVNATIH OPLOČNIKA
Nabava, doprema i ugradnja betonskih opločnika dim. 40x60x8 na prethodno izvedenu podlogu od pijeska d=3 cm. Postavljene opločnike je potrebno ugraditi prema uputama proizvođača. U cijenu stavke uključiti sav rad i materijal za potpuno dovršenje stavke.
| Obračun po m2 opločnika | m² | 650 |  | 0
3.4. | POSTAVA PROMETNIH ZNAKOVA
Nabava, doprema i postavljanje prometnih znakova prema pravilniku o prometnim znakovima. U cijenu stavke uključiti sav potreban rad i materijal za izradu betonskog temelja, stupa kao i postavu prometnog znaka prema istom pravilniku.
Obračun radova:
Rad se obračunava po kom postavljenog prometnog znaka
| - znak H11 (horizontalna signaliz.) | kom | 2 |  | 0
| - znak H48 (horizontalna signaliz.) | kom | 2 |  | 0
| Ukupno 3. - MONTAŽNI RADOVI (Kn) |  |  |  | 0
4. | ASFALTERSKI RADOVI
4.1. | BITUMENIZIRANI NOSIVO HABAJUĆI SLOJ (BNHS) PARKINGA
stavka 5-05. O.T.U.
Dobava i izvedba bitumeniziranog nosivog habajućeg asfaltnog sloja BNHS 16 tipa B debljine d=6 cm. Sloj se nanose na prethodno pripremljenu šljunčanu podlogu d=40 cm zbijenu do zbijenosti od 80 MN/m2. U cijenu uključiti nabavu, dopremu i ugradnju BNHS-a.
Rad se obračunava u m² izrađenog asfaltnog sloja BNHS 16 debljnine 6 cm.
| Bitumenizirani nosivo habajući sloj nogostupa | m² | 560 |  | 0
| Ukupno 4. - ASFALTERSKI RADOVI (Kn) |  |  |  | 0
5. | SANACIJA ASFALTIRANIH I BETONSKIH POVRŠINA
5.1. | REZANJE POSTOJEĆIH ASFALTIRANIH I BETONSKIH POVRŠINA
Rezanje asfalta i betona u trasi izvedbe i nekih manjih nepredviđenih površina u pravcu, rotacionom pilom širine rezanja sa svake strane je 15 cm šira od ukupne širine iskopa za stazu.
Rad se obračunava po m' izrezanog sloja.
| asfalt | m' | 10 |  | 0
| Ukupno 5. - SANACIJA ASFALTIRANIH I BETONSKIH POVRŠINA (Kn) |  |  |  | 0
6. | ZAVRŠNI RADOVI
6.1. | OZNAČAVANJE PROMETNIH POVRŠINA
Označavanje parkirnih mjesta. Linije se iscrtavaju u bijeloj boji, širine 12 cm, a mjesta za invalide u žutoj boji. U cijenu stavke uključiti sav rad, materijal, prijevoz i sve ostalo potrebno za potpuni dovršetak posla uključujući potrebna ispitivanja kakvoće materijala i rada.
| Rad se obračunava po m' linije u bijeloj boji | m1 | 300 |  | 0
| Rad se obračunava po m' linije u žutoj boji | m1 | 50 |  | 0
6.2. | UGRADNJA BETONA ZA NEPREDVIĐENE MANJE RADOVE
Nabava, doprema i ugradnja betona za izvođenje nekih nepredviđenih manjih betonskih radova na predviđenoj trasi, uključivo i izrada oplate (montaža i demontaža, nabava, doprema).
Rad se obračunava po m³ stvarno ugrađenog betona.
| beton C 16/20 | m³ | 1.5 |  | 0
| beton C 25/30 | m³ | 1.5 |  | 0
| Ukupno 8. - ZAVRŠNI RADOVI (Kn) |  |  |  | 0
REKAPITULACIJA RADOVA
| 1. PRIPREMNI RADOVI |  |  |  | 0
| 2. ZEMLJANI RADOVI |  |  |  | 0
| 3. MONTAŽNI RADOVI |  |  |  | 0
| 4. ASFALTERSKI RADOVI |  |  |  | 0
| 5. SANACIJA ASFALTIRANIH I BETONSKIH POVRŠINA |  |  |  | 0
| 6. ZAVRŠNI RADOVI |  |  |  | 0
| UKUPNA VRIJEDNOST RADOVA |  |  |  | 0
| PDV 25 % |  |  |  | 0
| SVEUKUPNO |  |  |  | 0